## Sayfa1
| Adet | Değer / Parça No | Footprint (Kılıf) | Açıklama
U4 | 1 | STM32L431RCT6 | LQFP-64 | Ana Kontrolcü (MCU), Ultra-Low Power ARM Cortex-M4.
U7 | 1 | SX1278 | SMD Module / QFN | LoRa Kablosuz Haberleşme Modülü (433/470 MHz).
U6 | 1 | MPU-6050 | QFN-24 | 6-Eksenli İvmeölçer ve Jiroskop (IMU).
U5 | 1 | Instrumentation Amp | SOIC-14 / SOIC-16 | 3-Op-Amp Yapısında Analog Ön Uç (AFE).
L1 | 1 | Power Inductor | SMD (Molded) | USB Güç Filtreleme İndüktörü.
Y1 | 1 | Crystal | SMD-3225 | STM32 İçin Harici Kristal Osilatör.
J1 | 1 | SWD Header | 1x05 Pin Header (2.54mm) | Programlama ve Debug Arayüzü (VCC, CLK, GND, DIO, RST).
J2 | 1 | SMA Connector | SMA Edge Mount / Vertical | LoRa Anten Çıkışı (Koaksiyel).
J3 | 1 | USB-C Connector | USB-C 16-Pin | Güç Girişi ve Data Bağlantısı.
R20, R21 | 2 | 4.7k | 0603 / 0805 | I2C Hattı Pull-Up Dirençleri.
C22, C26 | 2 | 100nF | 0603 / 0805 | Dekuplaj Kapasitörleri (Seramik).
C23, C27 | 2 | 10uF | 0603 / 0805 | Güç Filtreleme Kapasitörleri (Tantal veya MLCC).
D1-D5 | 5 | 1N4148 | SOD-123 / SOD-323 | Genel Amaçlı Sinyal Diyotları.
FB1 | 1 | Ferrite Bead | O805 | Gürültü Filtreleme İçin Ferrit Boncuk.